## Potencia_rv2
Qty | Value | Device | Package | Parts
4 | 2N2222 | TRANSISTOR NPN | TO92-EBC | T4, T5, T6, T7
7 | CBE2 | BORNERA 2 PIN ENCHUFABLE | BE2 | X1, X2, X3, X4, X7, X8, X9
2 | LED | LED3MM | LED3MM | LED1, LED2
3 | 0.1u | C-US075-042X103 | C075-042X103 | C1, C2, C3
4 | 1.2K | R-US_0207/7 | 0207/7 | R36, R38, R40, R42
1 | 1.5 a 1.8k 30W | RCR15 | CR15 | R9
4 | 10 | R-US_0207/7 | 0207/7 | R35, R37, R39, R41
1 | 100 uf 250 V | CPOL-USE10-20 | EB20D | C5
1 | 10K | R-US_0207/7 | 0207/7 | R2
1 | 12 V 1W | ZENER-DIODEC1702-15 | C1702-15 | D1
4 | 1N4004-7 | 1N4004-7 | DO41-7 | D2, D3, D4, D5
1 | 1N4933 | 1N4933 | DO41-10 | D6
1 | 220 | R-US_0207/10 | 0207/10 | R1
11 | 220 | R-US_0207/7 | 0207/7 | R14, R16, R20, R24, R28, R29, R30, R43, R44, R45, R46
3 | 220 | R-US_0309/V | 0309V | R19, R23, R27
3 | 330 | R-US_0207/7 | 0207/7 | R18, R22, R26
3 | 390 | R-US_0207/2V | 0207/2V | R17, R21, R25
4 | 470nF/250V | C15/6 | C15B6 | C7, C8, C9, C10
4 | 47k | R-US_0207/7 | 0207/7 | R10, R11, R12, R13
4 | 5.6K | R-US_0207/7 | 0207/7 | R31, R32, R33, R34
1 | AUXILIAR | BONERA 2 PIN ENCHUFABLE | BE2 | X12
3 | BT138 | TRIAC | TO220BV | T1, T2, T3
1 | DESCARGUE | BONERA 2 PIN ENCHUFABLE | BE2 | X5
1 | GPIO0 | ML40 | ML40 | J2
1 | LLENADO | CBE2 | BE2 | X6
4 | MCT6 | PS2501-2 | DIL08 | OC1, OC2, OC3, OC4
3 | MOC3041 | MOC3041M | DIL06 | OK1, OK2, OK3

## Control2
Qty | Value | Device | Package | Parts
1 | +3V3-GND | BORNERA 2 PIN ENCHUFABLE | BE2 | X3
4 | 0R | R-US_M1206 | M1206 | R3, R4, R5, R6
3 | 104 | C-USC0805 | C0805 | C1, C2, C3
3 | 10K | R-US_M0805 | M0805 | R15, R61, R62
4 | 220 | R-US_0207/7 | 0207/7 | R1, R9, R10, R11
2 | 2N2222 | 2N2222-NPN-TO92 | TO92-EBC | T1, T2
1 | 2N5496 | 2N5496 | TO220 | Q3
1 | 32768Hz | CRYSTALTC26H | TC26H | Q1
3 | 5k | R-US_0207/7 | 0207/7 | R2, R7, R8
1 | ADC | REGLETA PIN 2X5 | 2X05 | JP4
1 | ANALOGS | MOLEX CON SEGURO 6 PIN | 6410-06 | J1
1 | BUTTONS | MOLEX CON SEGURO 5 PIN | 6410-05 | J2
1 | CR2032 | BATTERY20PTH | BATTCOM_20MM_PTH | BAT1
1 | DS1338 | DS1338 | SO08 | U6
1 | F/TMB | F/TMB | F/TMB | SG1
1 | GPIO1 | PINHD-2X20 | 2X20 | JP3
2 | MAX6675 | MAX6675 | SO08 | IC1, IC2
1 | P1 | MOLEX CON SEGURO 3 PIN | 6410-03 | J3
1 | P2 | MOLEX CON SEGURO 3 PIN | 6410-03 | J4
1 | POWER | BORNERA 2 PIN ENCHUFABLE | BE2 | X2
1 | POWER | LED3MM | LED3MM | LED1
1 | PRINTER | MOLEX CON SEGURO 4 PIN | 6410-04 | J6
1 | SIGNALS | BORNERA 3 PIN ENCHUFABLE | BE3 | X4
1 | TFT | MOLEX CON SEGURO 4 PIN | 6410-04 | J5
2 | THERMOCOUPLEPLUG_MINI | BORNERA PARA TERMOCUPLA | TC-MINI | U$1, U$4